## Лист1
Технический бюллетень
Модель: LCM 109
Характеристика | Разм. | Значение
Рабочая температура | ºС | от -25 до -15
Тип запуска |  | Прямой
Напряжение | V | 1~220 50 Гц
Номинальное потребление | кВт | 0.7
Номинальный ток | А | 4
Пусковой ток | А | 29
Ток max | А | 7.2
Хладагент |  | R404A
Тип оттайки |  | Электрическая
Мощность оттайки | кВт | 0.6
Материал корпуса |  | Крашенная оцинкованая сталь
Вес брутто | кг | 72
Габариты упаковки |  | 1250х800х800
Компрессор
Фирма |  | Tecumseh Europe
Тип |  | Герметичный
Модель |  | CAJ2464Z
Конденсатор
Мощность вентилятора | кВт | 0.05
Диаметр крыльчатки | мм | 1х250
Расход воздуха | м3/ч | 900
Воздухоохладитель
Материал корпуса |  | Алюминий
Поверхность теплообмена | м2 | 4.5
Мощность вентилятора | кВт | 0.065
Диаметр крыльчатки | мм | 254
Количество вентиляторов | шт | 1
Расход воздуха | м3/ч | 600
Шаг ребер | мм | 4.2
Дальность струи | м | 7*
* - дальность струи зависит от условий загрузки камеры, её параметров и расположения воздухоохладителя.
В состав стандартной комплектации входит: капиллярная трубка, выносной щит управления, прессостат низкого и высокого давлений.
Возможны дополнительные опции: монитор напряжения, "зимняя опция" (до -10ͦ С и -30ͦ С), "тепло-холод".
Таблица мощностей
Температура в камере | Темп. внешняя | LCM109
|  | Q Вт | V м3
|  |  | 100 мм | 80 мм
-18°C | 25 | 1117 | 5.7 | 5
| 32 | 966 | 4.9 | 4.3
| 40 | 732 | 4.4 | 3.9
-25°C | 25 | 680 | 4.5 | 3.5
| 32 | 573 | 3.4 | 3
| 40 | 410 | 3 | 2.7
Холодильные машины на объем холодильных камер подобраны при обязательном соблюдении следующих условий эксплуатации:
- материал теплоизоляции - пенополиуретан, не менее 80 мм;
- относительная влажность воздуха не более 85%;
- разница температуры загружаемого продукта и поддерживаемой температуры в камере не более 5ºС при условии, что продукт не будет проходить точку замерзания;
- коэффициент рабочего времени не более 0.75, при своевременной очистке теплообменников и ежемесячных профилактических работ проводимых сервисным центром;
- плотность загрузки не более 250 кг/м³;
- суточный оборот камеры не более 10%.